## Sheet2
LED显示屏采购控制报价
序号 | 产品名称 | 品牌 | 型号 | 参数/规格 | 数量 | 单位 | 订货期 | 保修期 | 备 注
1 | LED显示屏 | 强力巨彩 | 室内Q1.5 H | 像数点间距 1.5mm 像素密度 422500Dots/㎡ 像素构成 1R1G1B 灯管封装 SMD1212 尺寸(长*宽*厚) 320*160*14.5mm 重量 0.44kg±0.01kg 结构特点 灯驱合一 单元板分辨率 208*104=21632Dots 输入电压(直流) 4.5±0.1V 最大电流 ≤6.6A 单元板功率 ≤30W 驱动方式 1/52恒流驱动 40A电源带单元板数 3-4张 50A电源带单元板数 5-6张 亮度 ≥450cd/㎡ 亮度均匀性 ＞0.95 屏幕水平视角 140±10度 屏幕垂直视角 130±10度 最佳视距 ≥1.6m 使用环境 室内 每平方单元板最大功率 ≤580W/㎡ 配电功率（每平方最大功率÷78%÷85%） ≤875W/m2 灰度等级 红、绿、蓝各13-14bits 显示颜色 43980亿种 换帧频率 ≥60帧/秒 刷新频率 3840Hz 控制方式 计算机控制，逐点一一对应，视频同步，实时显示 亮度调节 256级手动/自动 输入信号 DVI/VGA/HDMI/DP、复合视频信号、S-VIDEO、YpbPr(HDTV) 平均无故障时间 ≥5000小时 工作温度范围 -20-40℃ 工作湿度范围 10％-65％RH(无结露) 防护性能 超温/过载/掉电/图像补偿/各种校正技术/过流/过压/防雷(可选项) 屏幕水平平整度 ＜1mm/㎡ 屏幕垂直平整度 ＜1mm/㎡ | 158 | 张 | 现货 | 贰年 | 显示尺寸：3.84*2.08=7.99㎡
模组数量：12*13=156张+2张备用
总分辨率为：2496*1352=3374592
2 |  | 磁铁 |  |  | 632 | 颗
3 |  | 铂航电源 | JC200-4.5-30H | 1、输入电压范围：200~240VAC ，额定输出电压：4.5VDC； 2、纹波和噪声：≦200mVp-p； 3、过载保护：额定负载的110~150%范围内电源保护，去载恢复正常输出； 4、短路保护：输出端短路时电源保护，输出关断，去掉短路恢复正常输出； 5、安全标准：符合GB 4943.1-2022;GB/T 9254.1-2021 6、抗电强度：I/P-O/P；3KVAC I/P-FG；1.5KVAC O/P-FG；0.5KVAC； 7绝缘电阻：I/P-O/P、I/P-FG、O/P-FG：100NΩ/500VDC； 8、（电磁干扰）传导和辐射：符合EN55022,Class A； 9、平均无故障工作时间（MTBF）:100,000小时； | 40 | 台 | 7 | 贰年 | LED显示屏专用电源，一台备用
4 | 控制系统 | 卡莱特接收卡 | E80 | •单卡最大带载 512×384像素，支持 16组 RGB 并行数据。采用8个HUB75接口，具有高稳定性和高可靠性，适用于多种环境的搭建 •支持逐点亮色度校正，配合调试软件和校正软件，对每个灯点的亮度和色度进行校正。 •支持普通修缝，可在对应调试软件上进行修缝，用来消除灯板与灯板、箱体与箱体之间的缝隙。 •支持低延时，降低视频源在接收卡端的延迟，延迟低至1帧。 •支持配合支持 3D 功能的独立主控，在调试软件或独立主控的操作面板上开启 3D 功能，并设置 3D 参数，使画面显示 3D 效果 •支持四种级联方向（0°/90°/180°/270°）的画面进行切换。 •支持异形构造，可轻松实现异形屏、球形屏等创意显示屏。 •支持误码率监测，配合对应版本的调试软件 ，监测接收卡间通讯时传输链路上的数据丢包情况。 •支持固件程序回读，在对应版本软件上可以回读接收卡的固件程序并保存到本地。 •支持配置参数回读，在 调试软件上可以回读接收卡配置参数并保存到本地。 •支持环路备份，利用冗余网口增加与发送设备之间的连接，增加设备之间级联的可靠性，当一路出现故障时可实现无缝切换至另一路，保障屏体正常显示。 •支持双程序备份，接收卡出厂时保存了两份应用程序，以防程序更新异常导致的升级卡死。 •支持连接多功能卡。 | 25 | 张 | 3 | 贰年 | 1张备用
6 |  | 卡莱特 | X6 | •支持丰富的数字信号接口，包括2路DVI，1路HDMI，1路SDI； •最大输入分辨率1920*1200@60Hz，支持分辨率任意设置； •最大带载390万像素， •支持视频源任意切换，任意缩放； •支持三画面显示，位置、大小可自由调节； •支持HDCP1.4； •双USB2.0高速通讯接口，用于电脑调试和主控间任意级联； •支持亮度、色温调节，支持对比度、色调、饱和度调节； •支持低亮高灰； | 1 | 台 | 7 | 贰年 | 带载390万
7 |  | 卡莱特 | LEDVISION | LED播放软件 | 1 | 套 | 3 | 贰年 | 免费赠送
8 | 音响系统 | 国优 |  | 200W功放、40W音柱 |  | 套 | 3 | 贰年 | LED专用功放*1、防水音柱*2。客户自配
9 | 控制电脑 | 国优 |  | 定制 |  | 套 | 3 | 贰年 | 独立显卡自带DVI/HDMI,客户自配
10 | 配电系统 | 鹏安 | PA-CB15KW | 定制 | 1 | 套 | 3 | 贰年 | 超薄配电箱,负荷15KW，可遥控
11 | 施工及运输 | 屏体结构 | 定制 | 免焊E结构 | 8.5 | ㎡ | 15 | 贰年 | 整屏尺寸：3.925*2.165=8.5㎡
12 |  | 包边 | 定制 | 不锈钢 | 1.74 | ㎡ | 15 | 贰年
13 |  | 安装调试 | 定制 | 屏体安装调试 | 8.5 | ㎡ | 3 | 贰年 | 安装及调试
14 |  | 线材 | 定制 | 屏内线材 | 1 | 套 | 3 | 贰年 | 屏内线材及30米HDMI高清线，不含主电，主网线。客户需提前布好主网线，主电线（纯铜 三芯 火、地、零）
15 |  | 差旅及运输 | 定制 | 人员差旅及物料运输 | 1 | 项 | 3 | 贰年 | 汽运
预算价格：62000元 |  |  |  | 控制价格：